## Sheet1
新铁厂烧结系统气体输送工程报价单 | [7 empty] | 清单内容有差异的可以标注并修改
序号 | 设备名称 | 规格型号 | 数量 | 单位 | 单价（元） | 总价（元） | 备 注
一、仓泵输送系统
1 | 溜管 |  | 3 | 套
2 | 4.0m³仓泵 | GJX40-00 | 1 | 台
3 | 1.5m³仓泵 | GJX15-00 | 1 | 台
4 | 1.0m³仓泵 | GJX10-00 | 1 | 台
5 | 橡胶补偿器 | DN200 | 2 | 只
6 | 橡胶补偿器 | DN300 | 1 | 只
7 | 橡胶补偿器 | DN100 | 3 | 只
8 | 橡胶补偿器 | DN50 | 2 | 只
9 | 橡胶补偿器 | DN80 | 1 | 只
10 | 进料阀 | DN200 | 2 | 台 |  |  | 钨合金
11 | 进料阀 | DN300 | 1 | 台 |  |  | 钨合金
12 | 仓泵加压及流化 |  | 3 | 套
13 | 仓泵出料阀 | DN100 | 3 | 台 |  |  | 钨合金
14 | 排气阀 | DN50 | 2 | 台 |  |  | 钨合金
15 | 排气阀 | DN80 | 1 | 台 |  |  | 钨合金
16 | 排堵阀 | DN50 | 3 | 台 |  |  | 钨合金
17 | 管道助吹阀组 | DN50 | 3 | 套
18 | 气动切换阀 | DN125 | 2 | 台 |  |  | 钨合金
19 | 5.0立储气罐 | C-5.0/1.0MPa | 3 | 台 |  |  | 带压力表，安全阀,排污阀
20 | DN100截止阀 | J41H-16 | 6 | 台 |  |  | 带1件配对法兰及连接紧固件
21 | 螺旋输送机 | LS400-6m | 1 | 台
22 | 斗式提升机 | NE30-13m | 1 | 台
23 | 中间灰仓 | 26立方 | 1 | 座
24 | 配套阀门及法兰 |  | 1 | 套
25 | 空压机 |  | 1 | 套
小计
二、控制系统
1 | 上位机 |  | 3 | 套 |  |  | 研华
2 | PLC控制柜 |  | 3 | 套 |  |  | 西门子，西门子
3 | 仓泵就地控制箱 |  | 3 | 套 |  |  | 防爆
4 | 就地控制箱 |  | 1 | 套 |  |  | 防爆，控制螺旋、斗提机。
5 | 终端切换阀箱 |  | 1 | 套 |  |  | 防爆
6 | 压力变送器 |  | 6 | 只 |  |  | 防爆
7 | 料位计 |  | 2 | 支 |  |  | 防爆，煤粉中转灰仓用
8 | 称重装置 |  | 3 | 套 |  |  | 防爆
9 | 电缆电线桥架 |  | 3 | 套
小计
三、管道系统
1 | 输灰管 | Ø121x10 | 550 | 米 |  |  | 壁厚≥10mm
2 | 输灰管 | Ø146x10 | 200 | 米 |  |  | 壁厚≥10mm
3 | 气源管道 | Ø108x4 | 60 | 米 |  |  | 储气罐至仓泵
4 | 气源管道 | Ø89x4 | 18 | 米 |  |  | 储气罐至仓泵
5 | 气源管道 | Ø57x4 | 50 | 米
6 | 排堵、排气管道 | Ø60x5 | 70 | 米
7 | 90度耐磨三通 | DN100 | 3 | 个 |  |  | 带背包
8 | 90度耐磨三通 | DN125 | 1 | 个 |  |  | 带背包
9 | 90度耐磨弯头 | DN100 | 15 | 个 |  |  | 耐磨管,带背包，数量暂定
10 | 90度耐磨弯头 | DN125 | 8 | 个 |  |  | 耐磨管,带背包，数量暂定
11 | 管路支架 |  | 1 | 套
12 | 法兰及安装辅材 |  | 1 | 套
小计
四 | 包装运输费用 |  | 1 | 套
五 | 安装调试及费用 | 含吊装费用 | 1 | 套
合计